## List1
Veřejná zakázka: Nákup užitkového vozidla - dodávky
Příloha č. 1 - Podrobná specifikace vozidla
Výrobní značka a typové označení vozidla | (vyplní dodavatel)
Stav vozidla | vozidlo nové, nebo předváděcí vozidlo - stáří do 12 měsíců ke dni podpisu kupní smlouvy, stav tachometru max. 5 000 km | (vyplní dodavatel)
Základní technické parametry | Požadovaná úroveň parametrů | Hodnota parametrů dodávky
druh vozidla | nákladní automobil skříňový | (dodavatel vyplní ANO)
kategorie vozidla | N1 | (dodavatel vyplní ANO)
typ vozidla | užitkové dodávkové vozidlo | (dodavatel vyplní ANO)
barva | modrá nebo bílá nebo červená | (dodavatel vyplní textový údaj)
převodovka | manuální, min. 5 stupňů | (dodavatel vyplní číselný údaj a jednotku)
náhon | přední | (dodavatel vyplní ANO)
typ kabiny | 3 místa k sezení (řidič + 2 spolujezdci) | (dodavatel vyplní ANO)
palivo | diesel | (dodavatel vyplní ANO)
výkon motoru | min. 75 kW | (dodavatel vyplní číselný údaj a jednotku)
zdvihový objem | min. 1 998 cm3 | (dodavatel vyplní číselný údaj a jednotku)
maximální technická hmotnost | 3.5 t (řidičský průkaz skupiny B) | (dodavatel vyplní číselný údaj a jednotku)
objem skříně | min. 10 m3 | (dodavatel vyplní číselný údaj a jednotku)
délka vozidla | min. 5 000 mm, max. 5 500 mm (L2) | (dodavatel vyplní číselný údaj a jednotku)
výška vozidla | min. 2 200 mm, max. 2 500 mm (H2) | (dodavatel vyplní číselný údaj a jednotku)
šířka vozidla | max. 2 500 mm se zrcátky | (dodavatel vyplní číselný údaj a jednotku)
rozvor | cca 3 200 mm | (dodavatel vyplní číselný údaj a jednotku)
užitečné zatížení | min. 1 300 kg | (dodavatel vyplní číselný údaj a jednotku)
přepážka oddělující kabinu a nákladový prostor | ano | (dodavatel vyplní ANO)
boky nákladového prostoru neprosklené | ano | (dodavatel vyplní ANO)
minimální emisní norma (EURO) | dle aktuálně platné legislativy | (dodavatel vyplní číselný údaj a jednotku)
výbava | standardní výbava | (dodavatel vyplní ANO)
příslušenství navíc | otevírání dveří nákladového prostoru do 270° | (dodavatel vyplní ANO)
| manuální klimatizace | (dodavatel vyplní ANO)
| autorádio - pevně vestavěné | (dodavatel vyplní ANO)
| sada zimních kol | (dodavatel vyplní ANO)
| rezervní kolo (pokud není součástí standardní výbavy) | (dodavatel vyplní ANO)
| gumové koberečky v kabině řidiče | (dodavatel vyplní ANO)
| osvětlení nákladového prostoru | (dodavatel vyplní ANO)
záruka vozidla | min. 4 roky/ 100 000 Km | (dodavatel vyplní číselný údaj a jednotku)
termín dodání | do 31. 12. 2022 | (dodavatel vyplní číselný údaj a jednotku)