## List1
Veřejná zakázka: Nákup dodávkového vozidla pro potřeby školy
Příloha č. 1 - Podrobná specifikace vozidla
Výrobní značka a typové označení vozidla | (vyplní dodavatel)
Stav vozidla | nové | (vyplní dodavatel)
Základní technické parametry | Požadovaná úroveň parametrů | Hodnota parametrů dodávky
kategorie vozidla | M1 | (dodavatel vyplní ANO)
barva | modrá nebo bílá nebo červená | (dodavatel vyplní textový údaj)
typ kabiny | 8 - 9 míst k sezení | (dodavatel vyplní číselný údaj a jednotku)
maximální technická hmotnost | 3,5 t (řidičský průkaz skupiny B) | (dodavatel vyplní číselný údaj a jednotku)
délka vozidla | min. 5 000 mm, max. 5 500 mm | (dodavatel vyplní číselný údaj a jednotku)
výška vozidla | max. 2 300 mm | (dodavatel vyplní číselný údaj a jednotku)
šířka vozidla | max. 2 500 mm se zrcátky | (dodavatel vyplní číselný údaj a jednotku)
3. řada sedadel | kompletně odjímatelná | (dodavatel vyplní ANO)
minimální emisní norma (EURO) | dle aktuálně platné legislativy | (dodavatel vyplní číselný údaj a jednotku)
výbava | standardní výbava | (dodavatel vyplní ANO)
příslušenství navíc | minimálně manuální klimatizace - dostačující i pro 2. a 3. řadu sedadel | (dodavatel vyplní textový údaj)
| topení - dostačující i pro 2. a 3. řadu sedadel | (dodavatel vyplní textový údaj)
| autorádio - pevně vestavěné | (dodavatel vyplní ANO)
| sada zimních kol | (dodavatel vyplní ANO)
| rezervní kolo (pokud není součástí standardní výbavy) | (dodavatel vyplní ANO)
| gumové koberečky v kabině řidiče + všichni cestující | (dodavatel vyplní ANO)
záruka vozidla | min. 4 roky/ 100 000 km | (dodavatel vyplní číselný údaj a jednotku)
termín dodání | do 9 měsíců ode dne uzavření smlouvy | (dodavatel vyplní číselný údaj a jednotku)